## BOM_RetroPlay25_RetroPlay25_202
No. | Quantity | Comment | Designator | Footprint | Value | Manufacturer Part | Manufacturer | Supplier Part | Supplier
1 | 11 | 100nF | C1,C2,C5,C6,C7,C13,C14,C17,C23,C31,C32 | C0805 | 100nF | CC0805KRX7R9BB104 | YAGEO(国巨) | C49678 | LCSC
2 | 3 | 10uF | C3,C4,C33 | C0805 | 10uF | GRM21BR61H106KE43L | muRata(村田) | C440198 | LCSC
3 | 3 | 470pF | C8,C9,C10 | C0805 | 470pF | 0805B471K500NT | FH(风华) | C1743 | LCSC
4 | 4 | 2.2uF | C11,C12,C15,C16 | C0805 | 2.2uF | CL21A225KBQNNNE | SAMSUNG(三星) | C377773 | LCSC
5 | 2 | 2.2nF | C18,C19 | C0805 | 2.2nF | CL21C222JBFNNNE | SAMSUNG(三星) | C28260 | LCSC
6 | 3 | 1uF | C20,C21,C22 | C0805 | 1uF | CL21B105KBFNNNE | SAMSUNG(三星) | C28323 | LCSC
7 | 2 | 470nF | C24,C25 | C0805 | 470nF | CL21B474KBFNNNE | SAMSUNG(三星) | C13967 | LCSC
8 | 1 | 470uF | C26 | CAP-SMD_BD6.3-L6.6-W6.6-FD | 470uF | GVT1A477M0608CNVC | HRK(鸿瑞凯电子) | C2983309 | LCSC
9 | 4 | 220pF | C27,C28,C29,C30 | C0805 | 220pF | CC0805KRX7R9BB221 | YAGEO(国巨) | C107145 | LCSC
10 | 1 | XKTF-015-G | CARD1 | TF-SMD_XKTF-015-N |  | XKTF-015-G | XKB Connection(中国星坤) | C1121874 | LCSC
11 | 1 | PJ-320D | CN1 | AUDIO-SMD_PJ-320D |  | PJ-320D | SHOU HAN(首韩) | C431535 | LCSC
12 | 1 | PZ254V-11-07P | DISPLAY | HDR-TH_7P-P2.54-V-M |  | PZ254V-11-07P | XFCN(兴飞) | C492406 | LCSC
13 | 4 | PZ254V-11-02P | H1,SPK_L,SPK_R,SW4 | HDR-TH_2P-P2.54-V-M |  | PZ254V-11-02P | XFCN(兴飞) | C492401 | LCSC
14 | 4 | BLM21PG121SN1D | L1,L2,L3,L4 | L0805 |  | BLM21PG121SN1D | muRata(村田) | C79382 | LCSC
15 | 2 | NCD0805R1 | LED1,LED2 | LED0805-R-RD |  | NCD0805R1 | 国星光电 | C84256 | LCSC
16 | 2 | BC817-25,215 | Q1,Q2 | SOT-23-3_L2.9-W1.6-P1.90-LS2.8-BR |  | BC817-25,215 | Nexperia(安世) | C39828 | LCSC
17 | 1 | 1kΩ | R1 | R0805 | 1kΩ | 0805W8F1001T5E | UNI-ROYAL(厚声) | C17513 | LCSC
18 | 7 | 470Ω | R2,R3,R10,R11,R12,R13,R14 | R0805 | 470Ω | 0805W8F4700T5E | UNI-ROYAL(厚声) | C17710 | LCSC
19 | 14 | 10kΩ | R4,R5,R6,R7,R8,R9,R15,R16,R17,R21,R22,R23,R24,R25 | R0805 | 10kΩ | 0805W8F1002T5E | UNI-ROYAL(厚声) | C17414 | LCSC
20 | 3 | 10kΩ | R18,R19,R20 | R0805 | 10kΩ | RC0805FR-0710KL | YAGEO(国巨) | C84376 | LCSC
21 | 2 | 0Ω | R26,R27 | R0805 | 0Ω | 0805W8F0000T5E | UNI-ROYAL(厚声) | C17477 | LCSC
22 | 1 | 22Ω | RN2 | RES-ARRAY-SMD_0402-8P-L2.0-W1.0-BL | 22Ω | RTA02-4D220JTH | RALEC(旺诠) | C102632 | LCSC
23 | 1 | ROTATE | SW1 | SW-TH_EC11XXXXXXXX |  | ROTATE | ALPSALPINE(阿尔卑斯阿尔派) | C470742 | LCSC
24 | 2 | TS-1088-AR02016 | SW2,SW3 | SW-SMD_L3.9-W3.0-P4.45 |  | TS-1088-AR02016 | XUNPU(讯普) | C720477 | LCSC
25 | 1 | ESP32-WROOM-32-N4 | U1 | WIFIM-SMD_ESP32-WROOM-32-N4 |  | ESP32-WROOM-32-N4 | ESPRESSIF(乐鑫) | C82899 | LCSC
26 | 1 | CH340C | U2 | SOP-16_L10.0-W3.9-P1.27-LS6.0-BL |  | CH340C | WCH(南京沁恒) | C84681 | LCSC
27 | 1 | AMS1117-3.3 | U3 | SOT-223-3_L6.5-W3.4-P2.30-LS7.0-BR |  | AMS1117-3.3 | AMS | C6186 | LCSC
28 | 1 | PAM8403 | U4 | SOP-16_L10.0-W3.9-P1.27-LS6.0-BL |  | PAM8403 | Slkor(萨科微) | C5122557 | LCSC
29 | 1 | PCM5102APWR | U5 | TSSOP-20_L6.5-W4.4-P0.65-LS6.4-BL |  | PCM5102APWR | TI(德州仪器) | C107671 | LCSC
30 | 2 | MIC5219-3.3YM5-TR | U6,U7 | SOT-23-5_L3.0-W1.7-P0.95-LS2.8-TL |  | MIC5219-3.3YM5-TR | MICROCHIP(美国微芯) | C29613 | LCSC
31 | 1 | MicroXNJ | USB1 | MICRO-USB-SMD_MICROXNJ |  | MicroXNJ | SHOU HAN(首韩) | C404969 | LCSC